## 表-08 分部分项工程和单价措施项目清单与计价表
分部分项工程和单价措施项目清单与计价表
工程名称：土建工程 |  |  |  | 标段：环保处理中心古龙酸母液应急储池改造项目配套工程 |  |  |  | 第 1 页 共 8 页
序号 | 项目编码 | 项目名称 | 项目特征描述 |  | 计量单位 | 工程量 | 金额（元）
[7 empty] | 综合单价 |  | 合价 | 其中
人工费+机械费
土石方工程
1 | 010104001002 | 场地平整 | 1.投标人根据施工现场实际情况自行考虑，决定报价； 2.满足设计图纸、招标文件及标准规范等要求。 |  | 100m2 | 1.454
2 | 010104003019 | 挖土方 | 1.投标人根据施工现场实际情况自行考虑，决定报价； 2.当使用机械挖土时，应预留300mm厚土层，采用人工挖掘、修整； 3.满足设计图纸、招标文件及标准规范等要求。 |  | 10m3 | 16.707
3 | 010104006011 | 装、运土方 | 1.投标人根据施工现场实际情况自行考虑，决定报价； 2.所有土方均需全部外运； 3.满足设计图纸、招标文件及标准规范等要求。 |  | 10m3 | 5.11
4 | 010103001012 | 土方回填 | 1.投标人根据施工现场实际情况自行考虑，决定报价； 2.满足设计图纸、招标文件及标准规范等要求。 |  | 10m3 | 11.597
混凝土、钢筋工程
1 | 010501001001 | 现浇混凝土基础 基础垫层 | 1.混凝土强度等级:C15； 2.满足设计图纸、招标文件及标准规范等要求。 |  | 10m3 | 0.167
2 | 010501003002 | 现浇混凝土基础 独立基础 混凝土 | 1.混凝土强度等级:C30； 2.满足设计图纸、招标文件及标准规范等要求。 |  | 10m3 | 0.744
3 | 010505006001 | 现浇混凝土板 围堰 | 1.混凝土强度等级:C30； 2.防火堤在浇筑混凝土时，要保证平整、光滑； 3.满足设计图纸、招标文件及标准规范等要求。 |  | 10m3 | 0.423
4 | 010501004002 | 现浇混凝土基础 集水坑 | 1.混凝土强度等级:C30，抗渗P6； 2.满足设计图纸、招标文件及标准规范等要求。 |  | 10m3 | 0.017
5 | 010404001016 | 预拌混凝土 地面垫层 | 1.混凝土强度等级:C30； 2.混凝土随打随压光，并向集水坑按0.5%找坡； 3.满足设计图纸、招标文件及标准规范等要求。 |  | 10m3 | 0.906
本页小计
表—08
分部分项工程和单价措施项目清单与计价表
工程名称：土建工程 |  |  |  | 标段：环保处理中心古龙酸母液应急储池改造项目配套工程 |  |  |  | 第 2 页 共 8 页
序号 | 项目编码 | 项目名称 | 项目特征描述 |  | 计量单位 | 工程量 | 金额（元）
[7 empty] | 综合单价 |  | 合价 | 其中
人工费+机械费
6 | 040203007015 | 水泥混凝土路面 分缝 | 1.垫层要参照标准图《室外工程》（12J003）有关要求，参照广场4mx4m进行分缝； 2.满足设计图纸、招标文件及标准规范等要求。 |  | 100m | 0.157
7 | 040203007012 | 水泥混凝土路面 分缝 | 1.垫层与围堤及设备基础相交处，也要按标准图12J003进行分缝； 2.满足设计图纸、招标文件及标准规范等要求。 |  | 10m2 | 3.43
8 | 010502005001 | 柱脚的包裹 | 1.钢柱的柱脚，最后要缠8#线密钢丝网@30，在标高±0.0以下包裹100厚的C30细石混凝土； 2.满足设计图纸、招标文件及标准规范等要求。 |  | 10m3 | 0.125
9 | 010515001017 | 现浇构件 带肋钢筋HRB400E以内 直径10mm | 1.HRB400E直筋，直径Φ8； 2.满足设计图纸、招标文件及标准规范等要求。 |  | t | 1
10 | 010515001030 | 现浇构件 带肋钢筋HRB400E以内 直径10mm | 1.HRB400E直筋，直径Φ10； 2.满足设计图纸、招标文件及标准规范等要求。 |  | t | 1
11 | 010515001018 | 现浇构件 带肋钢筋HRB400E以内 直径12mm | 1.HRB400E直筋，直径Φ12； 2.满足设计图纸、招标文件及标准规范等要求。 |  | t | 1
12 | 010515001020 | 现浇构件 带肋钢筋HRB400E以内 直径16mm | 1.HRB400E直筋，直径Φ16； 2.满足设计图纸、招标文件及标准规范等要求。 |  | t | 1
13 | 010515012006 | 箍筋 带肋钢筋HRB400E以内 直径≤10mm | 1.HRB400E箍筋，直径Φ8； 2.满足设计图纸、招标文件及标准规范等要求。 |  | t | 1
14 | 010516002001 | 预埋铁件制作、安装 | 1.钢材品种、规格：Q235-B钢板及圆钢； 2.满足设计图纸、招标文件及标准规范等要求。 |  | t | 0.218
砌筑工程
1 | 010404001003 | 基础侧面回填中粗砂 | 1.基础侧面应回填非冻胀性的中砂或粗砂； 2.满足设计图纸、招标文件及标准规范等要求。 |  | 10m3 | 3.441
2 | 010404001017 | 撼砂 垫层 | 1.水撼粗砂 500厚（撼砂层平面尺寸每边“让”出 |  | 10m3 | 1.957
本页小计
表—08
分部分项工程和单价措施项目清单与计价表
工程名称：土建工程 |  |  |  | 标段：环保处理中心古龙酸母液应急储池改造项目配套工程 |  |  |  | 第 3 页 共 8 页
序号 | 项目编码 | 项目名称 | 项目特征描述 |  | 计量单位 | 工程量 | 金额（元）
[7 empty] | 综合单价 |  | 合价 | 其中
人工费+机械费
围堰400）； 2.满足设计图纸、招标文件及标准规范等要求。
3 | 010401001004 | 砖模 | 1.砌MU10是实心砖、M5水砂浆120厚的砖模； 2.满足设计图纸、招标文件及标准规范等要求。 |  | 10m3 | 0.148
4 | 010401012001 | 围堰过桥 | 1.本围堰过桥采用MU10非黏土实心砖、M5水泥砂浆砌筑； 2.满足设计图纸、招标文件及标准规范等要求。 |  | 10m3 | 0.017
墙、柱面抹灰、装饰工程
1 | 011101001001 | 水泥砂浆找平层 | 1.新基础外露部分最后抹1:2水泥砂浆找平； 2.满足设计图纸、招标文件及标准规范等要求。 |  | 100m2 | 0.009
2 | 011203001001 | 围堰过桥抹灰 | 1.本围堰过桥外表面，最后抹20厚1:2水泥砂浆； 2.满足设计图纸、招标文件及标准规范等要求。 |  | 100m2 | 0.02
3 | 010902003007 | 池格防腐 地面 | 1. 0.2厚环氧封面料二遍； 2.3厚环氧玻璃钢； 3.20厚聚合物水泥砂浆； 4.原有面层凿毛、清洗干净； 5.所有技术支持参见国标《建筑防腐蚀构造》（08J333）；重点看本图集第129页和第136页； 6.满足设计图纸、招标文件及标准规范等要求。 |  | 100m2 | 1.699
4 | 010902003014 | 池格防腐 墙面 | 1. 0.2厚环氧封面料二遍； 2.3厚环氧玻璃钢； 3.20厚聚合物水泥砂浆； 4.原有面层凿毛、清洗干净； 5.所有技术支持参见国标《建筑防腐蚀构造》（08J333）；重点看本图集第129页和第136页； 6.满足设计图纸、招标文件及标准规范等要求。 |  | 100m2 | 7.354
5 | 010902003015 | 池格防腐 顶面 | 1. 0.2厚环氧封面料二遍； 2.3厚环氧玻璃钢； |  | 100m2 | 2.053
本页小计
表—08
分部分项工程和单价措施项目清单与计价表
工程名称：土建工程 |  |  |  | 标段：环保处理中心古龙酸母液应急储池改造项目配套工程 |  |  |  | 第 4 页 共 8 页
序号 | 项目编码 | 项目名称 | 项目特征描述 |  | 计量单位 | 工程量 | 金额（元）
[7 empty] | 综合单价 |  | 合价 | 其中
人工费+机械费
3.20厚聚合物水泥砂浆； 4.原有面层凿毛、清洗干净； 5.所有技术支持参见国标《建筑防腐蚀构造》（08J333）；重点看本图集第129页和第136页； 6.满足设计图纸、招标文件及标准规范等要求。
金属结构工程
1 | 010606013001 | 集水坑盖板 | 1.集水坑盖板； 2.满足设计图纸、招标文件及标准规范等要求。 工作内容： 1.包含主材、制作、安装、及运输，运距自行考虑。 2.报价需含临时设施费。 |  | t | 0.012
2 | 010603002001 | 钢柱 | 1.名称：钢柱（包含节点板及加劲板等） 2.材料：钢板及方钢管为Q235-B钢； 3.其它：满足设计图纸、招标文件及标准规范等要求。 工作内容： 1.包含主材、制作、安装、及运输，运距自行考虑。 2.报价需含临时设施费。 |  | t | 0.556
3 | 010604001001 | 钢梁 | 1.名称：钢梁（包含节点板及加劲板等） 2.材料：钢板及H型钢为Q235-B钢； 3.其它：满足设计图纸、招标文件及标准规范等要求。 工作内容： 1.包含主材、制作、安装、及运输，运距自行考虑。 2.报价需含临时设施费。 |  | t | 0.37
4 | 010606001004 | 钢支撑(钢拉条) 钢管 | 1.名称：钢支撑（包含节点板及加劲板等） 2.材料：方钢管为Q235-B钢； 3.其它：满足设计图纸、招标文件及标准规范等要求。 |  | t | 0.187
本页小计
表—08
分部分项工程和单价措施项目清单与计价表
工程名称：土建工程 |  |  |  | 标段：环保处理中心古龙酸母液应急储池改造项目配套工程 |  |  |  | 第 5 页 共 8 页
序号 | 项目编码 | 项目名称 | 项目特征描述 |  | 计量单位 | 工程量 | 金额（元）
[7 empty] | 综合单价 |  | 合价 | 其中
人工费+机械费
工作内容： 1.包含主材、制作、安装、及运输，运距自行考虑。 2.报价需含临时设施费。
5 | 010602001004 | 钢屋架 | 1.名称：屋架（包含节点板及加劲板等） 2.材料：钢板及工字钢为Q235-B钢； 3.其它：满足设计图纸、招标文件及标准规范等要求。 工作内容： 1.包含主材、制作、安装、及运输，运距自行考虑。 2.报价需含临时设施费。 |  | t | 0.265
6 | 010606002003 | 钢檩条 其他型钢 | 1.名称：檩条及其连系梁（包含节点板及加劲板等） 2.材料：钢板及槽钢为Q235-B钢； 3.其它：满足设计图纸、招标文件及标准规范等要求。 工作内容： 1.包含主材、制作、安装、及运输，运距自行考虑。 2.报价需含临时设施费。 |  | t | 1.075
7 | 010901001022 | 复合树脂波纹瓦屋面 | 1.复合树脂波纹瓦（使用瓦钩或其它固定件，施工单位自理）； 2.满足设计图纸、招标文件及标准规范等要求。 |  | 100m2 | 0.4368
8 | 030307004006 | 管廊制作安装 高度3-5m以内 | 1.名称：管架（包含节点板及加劲板等） 2.材料：钢板及H型钢为Q235-B钢； 3.其它：满足设计图纸、招标文件及标准规范等要求。 工作内容： 1.包含主材、制作、安装、及运输，运距自行考虑。 2.报价需含临时设施费。 |  | t | 0.571
9 | 030307002004 | 平台制作安装 花纹板式平台 矩形0.5t以 | 1.名称：钢平台（包含节点板及加劲板等） 2.材料：花纹板、槽钢及 |  | t | 0.307
本页小计
表—08
分部分项工程和单价措施项目清单与计价表
工程名称：土建工程 |  |  |  | 标段：环保处理中心古龙酸母液应急储池改造项目配套工程 |  |  |  | 第 6 页 共 8 页
序号 | 项目编码 | 项目名称 | 项目特征描述 |  | 计量单位 | 工程量 | 金额（元）
[7 empty] | 综合单价 |  | 合价 | 其中
人工费+机械费
|  | 内 | 角钢为Q235-B钢； 3.其它：满足设计图纸、招标文件及标准规范等要求。 工作内容： 1.包含主材、制作、安装、及运输，运距自行考虑。 2.报价需含临时设施费。
10 | 030307003006 | 栏杆、扶手 制作安装 | 1.名称：栏杆扶手（包含节点板及加劲板等） 2.材料：钢管、扁钢及钢板为Q235-B钢； 3.其它：满足设计图纸、招标文件及标准规范等要求。 工作内容： 1.包含主材、制作、安装、及运输，运距自行考虑。 2.报价需含临时设施费。 |  | t | 0.066
11 | 030307003001 | 钢梯制作安装 花纹板踏步 | 1.名称：楼梯踏步（包含节点板及加劲板等） 2.材料：槽钢及钢板为Q235-B钢； 3.其它：满足设计图纸、招标文件及标准规范等要求。 工作内容： 1.包含主材、制作、安装、及运输，运距自行考虑。 2.报价需含临时设施费。 |  | t | 0.161
12 | 010607004001 | 钢结构除锈 | 1.钢构件表面喷砂或抛丸除锈（不得采用手工除锈），除锈等级达到Sa2.5级以上； 2.满足设计图纸、招标文件及标准规范等要求。 |  | t | 3.784
13 | 031202003060 | 环氧富锌、云铁中间漆 一般钢结构 环氧富锌底漆 | 1.底漆刷环氧富锌底漆两遍，共70μm厚； 2.满足设计图纸、招标文件及标准规范等要求。 |  | 100kg | 37.84
14 | 031202003062 | 环氧富锌、云铁中间漆 一般钢结构 云铁中间漆 | 1.刷环氧云铁中间漆两遍60μm厚； 2.满足设计图纸、招标文件及标准规范等要求。 |  | 100kg | 37.84
15 | 031202003053 | 弹性聚氨酯漆 一般钢结构 面 | 1.面刷脂肪族聚氨酯漆两遍，共70μm厚，颜色为 |  | 100kg | 37.84
本页小计
表—08
分部分项工程和单价措施项目清单与计价表
工程名称：土建工程 |  |  |  | 标段：环保处理中心古龙酸母液应急储池改造项目配套工程 |  |  |  | 第 7 页 共 8 页
序号 | 项目编码 | 项目名称 | 项目特征描述 |  | 计量单位 | 工程量 | 金额（元）
[7 empty] | 综合单价 |  | 合价 | 其中
人工费+机械费
|  | 漆 | 灰色（栏杆和钢梯要有明显的防踏空标志）； 2.满足设计图纸、招标文件及标准规范等要求。
16 | 01B001 | 万向轮 | 1.万向轮； 2.满足设计图纸、招标文件及标准规范等要求。 |  | 个 | 4
17 | 01B002 | 固定轮 | 1.固定轮； 2.满足设计图纸、招标文件及标准规范等要求。 |  | 个 | 2
措施项目
1 | 011702001001 | 现浇混凝土模板 基础垫层 | 1.模板及支撑； 2.满足设计图纸、招标文件及标准规范等要求。 |  | 100m2 | 0.0488
2 | 011702001019 | 现浇混凝土模板 独立基础 | 1.模板及支撑； 2.满足设计图纸、招标文件及标准规范等要求。 |  | 100m2 | 0.2724
3 | 011702021001 | 现浇混凝土模板 围堰 | 1.模板及支撑； 2.满足设计图纸、招标文件及标准规范等要求。 |  | 100m2 | 0.3327
4 | 011702001025 | 现浇混凝土模板 集水坑 | 1.模板及支撑； 2.满足设计图纸、招标文件及标准规范等要求。 |  | 100m2 | 0.0301
5 | 011702001053 | 现浇混凝土模板 地面垫层 | 1.模板及支撑； 2.满足设计图纸、招标文件及标准规范等要求。 |  | 100m2 | 0.0681
6 | 011701006001 | 脚手架 | 1.包含所有脚手架费用； 2.按建筑面积计算，自行考虑折层； 3.满足设计图纸、招标文件及标准规范等要求。 |  | 100m2 | 2.1794
7 | 011705001017 | 大型机械设备进出场 | 1.包含所有大型设备进出场及安拆； 2.满足设计图纸、招标文件及标准规范等要求。 |  | 台次 | 1
对原有套管处理
1 | 011001003016 | 墙面 聚苯乙烯板 厚度 150mm | 1.150mm厚的EPS聚笨乙烯泡沫塑料板； 2.满足设计图纸、招标文件及标准规范等要求。 |  | 100m2 | 0.007
2 | 011702011002 | 现浇混凝土模板 | 1.木板做模板； 2.满足设计图纸、招标文件及标准规范等要求。 |  | 100m2 | 0.007
3 | 010402001017 | 孔内灌混凝土 | 1.往套管里灌C30细石混凝土； 2.满足设计图纸、招标文 |  | 10m3 | 0.054
本页小计
表—08
分部分项工程和单价措施项目清单与计价表
工程名称：土建工程 |  |  |  | 标段：环保处理中心古龙酸母液应急储池改造项目配套工程 |  |  |  | 第 8 页 共 8 页
序号 | 项目编码 | 项目名称 | 项目特征描述 |  | 计量单位 | 工程量 | 金额（元）
[7 empty] | 综合单价 |  | 合价 | 其中
人工费+机械费
件及标准规范等要求。
4 | 010402001019 | 孔内灌C30灌浆料 | 1.往套管里灌C30灌浆料； 2.满足设计图纸、招标文件及标准规范等要求。 |  | 10m3 | 0.001308
5 | 010609007005 | 安装盲板 | 1.满焊12mm厚的“盲板”； 2.满足设计图纸、招标文件及标准规范等要求。 |  | t | 0.08
6 | 010609007006 | 安装盲板 | 1.满焊14mm厚的“盲板”； 2.满足设计图纸、招标文件及标准规范等要求。 |  | t | 0.047
7 | 010609007007 | 安装盲板 | 1.满焊6mm厚的“盲板”； 2.满足设计图纸、招标文件及标准规范等要求。 |  | t | 0.001
8 | 011201001010 | 一般抹灰 挂钢丝网 | 1.挂钢丝网； 2.满足设计图纸、招标文件及标准规范等要求。 |  | 100m2 | 0.007
9 | 010903003007 | 墙面 聚合物水泥砂浆 | 1.正常的抹20厚聚合物水泥砂浆； 2.满足设计图纸、招标文件及标准规范等要求。 |  | 100m2 | 0.007
10 | 030817001103 | 防水套管制作安装 | 1.YMG-1为积液坑侧壁底部的预埋防水套管，管径DN100，管底同坑底； 2.满足设计图纸、招标文件及标准规范等要求。 |  | 个 | 1
本页小计
合 计
表—08

## 表-11 总价措施项目清单与计价表
总价措施项目清单与计价表
工程名称：土建工程 |  |  | 标段：环保处理中心古龙酸母液应急储池改造项目配套工程 | [5 empty] | 第 1 页 共 1 页
序号 | 项目编码 | 项目名称 |  | 计算基础 | 费率(%) | 金额(元) |  | 调整费率(%) |  | 调整后金额(元) | 备注
一般措施项目费(不含安全施工措施费)
1 | 011707001001 | 文明施工和环境保护费
2 | 011707005001 | 雨季施工费
其他措施项目费
3 | 011707002001 | 夜间施工增加费和白天施工需要照明费
4 | 011707004001 | 二次搬运费
5 | 011707005002 | 冬季施工费
6 | 011707007001 | 已完工程及设备保护费
7 | 041109005001 | 市政工程（含园林绿化工程）施工干扰费
合 计
编制人（造价人员）： | [6 empty] | 复核人（造价工程师）：
注：按施工方案计算的措施费，若无“计算基础”和“费率”的数值，也可只填“金额”数值，但应在备注栏说明施工方案出处或计算方法。
表-11

## 表-12 其他项目清单与计价汇总表
其他项目清单与计价汇总表
工程名称：土建工程 |  | 标段：环保处理中心古龙酸母液应急储池改造项目配套工程 |  |  | 第 1 页 共 1 页
序号 | 项目名称 |  | 金额(元) | 结算金额(元) |  | 备注
1 | 暂列金额 |  |  |  |  | 明细详见表-12-1
2 | 暂估价
2.1 | 材料（工程设备）暂估价 |  | — |  |  | 明细详见表-12-2
2.2 | 专业工程暂估价 |  |  |  |  | 明细详见表-12-3
3 | 计日工 |  |  |  |  | 明细详见表-12-4
4 | 总承包服务费 |  |  |  |  | 明细详见表-12-5
5 | 工程担保费
合 计
注：材料（工程设备）暂估单价进入清单项目综合单价，此处不汇总。
表-12

## 表-13 规费、税金项目清单与计价表
规费、税金项目计价表
工程名称：土建工程 |  | 标段：环保处理中心古龙酸母液应急储池改造项目配套工程 |  |  |  | 第 1 页 共 1 页
序号 | 项目名称 |  | 计算基础 |  | 计算基数 |  | 计算费率(%) | 金额（元）
1 | 规费
1.1 | 社会保障费
1.2 | 住房公积金
1.3 | 工程排污费
1.4 | 其它
1.5 | 工伤保险
2 | 税金
合 计
编制人（造价人员）： |  |  |  | 复核人（造价工程师）：
表-13