## 表-08 分部分项工程和单价措施项目清单与计价表
分部分项工程和单价措施项目清单与计价表
工程名称：安装工程 |  |  |  | 标段：环保处理中心古龙酸母液应急储池改造项目配套工程 |  |  |  | 第 1 页 共 6 页
序号 | 项目编码 | 项目名称 | 项目特征描述 |  | 计量单位 | 工程量 | 金额（元）
[7 empty] | 综合单价 |  | 合价 | 其中
人工费+机械费
整个项目
1 | 030109001001 | 凸轮转子泵安装 | 凸轮转子泵，流量60立方米/小时，吸入高度6米，扬程35米。 |  | 台 | 2
2 | 030109001063 | 凸轮转子泵安装 | 凸轮转子泵，流量30立方米/小时，扬程35米，材质316L |  | 台 | 2
3 | 030109001064 | 雨水泵安装 | 潜水泵安装（铸钢） 流量8立方米每小时 杨程10米，利旧 |  | 台 | 1
4 | 030801001127 | 低压管道 不锈钢管(氩电联焊) 公称直径80mm以内 | 1、名称：不锈钢无缝管 S30408 2、规格：φ89×4 氩电联焊 3、其它：满足设计图纸、招标文件及标准规范等要求 |  | 10m | 7.7
5 | 030801001726 | 低压管道 不锈钢管(氩电联焊) 公称直径50mm以内 | 1、名称：不锈钢无缝管 S30408 2、规格：φ32x2.5 氩电联焊 3、其它：满足设计图纸、招标文件及标准规范等要求 |  | 10m | 0.6
6 | 030801001230 | 低压管道 合金钢管(氩弧焊) 公称直径80mm以内 | 1、名称：无缝管 TA2 2、规格：φ89×4 氩弧焊 3、其它：满足设计图纸、招标文件及标准规范等要求 |  | 10m | 0.8
7 | 030801001369 | 低压管道 玻璃钢管(胶泥) 公称直径150mm以内 | 1、名称：玻璃钢管 2、规格：φ210×5 3、其它：满足设计图纸、招标文件及标准规范等要求 |  | 10m | 3
8 | 030801001364 | 低压管道 玻璃钢管(胶泥) 公称直径40mm以内 | 1、名称：玻璃钢管 2、规格：φ50×3.7 3、其它：满足设计图纸、招标文件及标准规范等要求 |  | 10m | 3
9 | 030804001115 | 低压管件 不锈钢管件(氩电联焊) 公称直径80mm以内 | 1、名称：不锈钢90°弯头 R=1.5D S30408 2、规格：DN80 PN16 氩电联焊 3、其它：满足设计图纸、招标文件及标准规范等要求 |  | 10个 | 1
10 | 030804001206 | 低压管件 合金 | 1、名称：90°弯头 |  | 10个 | 0.1
本页小计
表—08
分部分项工程和单价措施项目清单与计价表
工程名称：安装工程 |  |  |  | 标段：环保处理中心古龙酸母液应急储池改造项目配套工程 |  |  |  | 第 2 页 共 6 页
序号 | 项目编码 | 项目名称 | 项目特征描述 |  | 计量单位 | 工程量 | 金额（元）
[7 empty] | 综合单价 |  | 合价 | 其中
人工费+机械费
|  | 钢管件(氩弧焊) 公称直径80mm以内 | R=1.5D TA2 2、规格：DN80 PN16 氩弧焊 3、其它：满足设计图纸、招标文件及标准规范等要求
11 | 030804001113 | 低压管件 不锈钢管件(氩电联焊) 公称直径50mm以内 | 1、名称：不锈钢90°弯头 R=1.5D S30408 2、规格：DN25 PN16 氩电联焊 3、其它：满足设计图纸、招标文件及标准规范等要求 |  | 10个 | 0.4
12 | 030804001336 | 低压管件 玻璃钢管件(胶泥) 公称直径40mm以内 | 1、名称：玻璃钢90°弯头 R=1.5D 2、规格：DN40 PN10 3、其它：满足设计图纸、招标文件及标准规范等要求 |  | 10个 | 0.4
13 | 030804001682 | 低压管件 不锈钢管件(氩电联焊) 公称直径80mm以内 | 1、名称：等径三通 S30408 2、规格：DN80 PN16 氩电联焊 3、其它：满足设计图纸、招标文件及标准规范等要求 |  | 10个 | 0.4
14 | 030804001683 | 低压管件 不锈钢管件(氩电联焊) 公称直径80mm以内 | 1、名称：异径三通 S30408 2、规格：DN80×25 PN16 氩电联焊 3、其它：满足设计图纸、招标文件及标准规范等要求 |  | 10个 | 0.8
15 | 030801001314 | 软连接 | 1、名称：软连接 S30408 2、规格：DN80 PN16 （200MM）泵-池 3、其它：满足设计图纸、招标文件及标准规范等要求 |  | 个 | 2
16 | 031003010001 | 软管 | 1、名称：软管 PVC-U 2、规格：DN40 PN10 （2000MM）雨水 3、其它：满足设计图纸、招标文件及标准规范等要求 |  | 个 | 1
17 | 031003010022 | 软管 | 1、名称：软管 PVC-U 2、规格：DN40 PN10 （4000MM）尾气 |  | 个 | 1
本页小计
表—08
分部分项工程和单价措施项目清单与计价表
工程名称：安装工程 |  |  |  | 标段：环保处理中心古龙酸母液应急储池改造项目配套工程 |  |  |  | 第 3 页 共 6 页
序号 | 项目编码 | 项目名称 | 项目特征描述 |  | 计量单位 | 工程量 | 金额（元）
[7 empty] | 综合单价 |  | 合价 | 其中
人工费+机械费
3、其它：满足设计图纸、招标文件及标准规范等要求
18 | 030601002013 | 不锈钢耐震压力表 | 1.位号:不锈钢耐震压力表 304 2.（自带小球阀，螺旋表弯） 3.满足设计图纸、招标文件及标准规范等要求 |  | 台(块) | 4
19 | 030807001020 | 低压阀门 法兰阀门 公称直径80mm以内 | 1、名称：止回阀 CF8 2、规格：H41H-16P (RF) DN80 3、其它：满足设计图纸、招标文件及标准规范等要求 |  | 个 | 4
20 | 030807001357 | 低压阀门 法兰阀门 公称直径80mm以内 | 1、名称：球阀 CF8 2、规格：Q41F-16P (RF) DN80 3、其它：满足设计图纸、招标文件及标准规范等要求 |  | 个 | 13
21 | 030807001015 | 低压阀门 法兰阀门 公称直径25mm以内 | 1、名称：球阀 CF8 2、规格：Q41F-16P (RF) DN25 3、其它：满足设计图纸、招标文件及标准规范等要求 |  | 个 | 8
22 | 030807001024 | 低压阀门 法兰阀门 公称直径200mm以内 | 1、名称：球阀 PVC-U 2、规格：Q41F-10C (RF) DN200 3、其它：满足设计图纸、招标文件及标准规范等要求 |  | 个 | 1
23 | 030807001017 | 低压阀门 法兰阀门 公称直径40mm以内 | 1、名称：球阀 PVC-U 2、规格：Q41F-10C (RF) DN40 3、其它：满足设计图纸、招标文件及标准规范等要求 |  | 个 | 1
24 | 030807001358 | 低压阀门 法兰阀门 公称直径80mm以内 | 1、名称：过滤器 CF8 2、规格：GLQ-16P (RF) DN80 3、其它：满足设计图纸、招标文件及标准规范等要求 |  | 个 | 4
25 | 030807001359 | 低压阀门 法兰阀门 公称直径80mm以内 | 1、名称：卸车接头 CF8 2、规格：16P DN80 3、其它：满足设计图 |  | 个 | 1
本页小计
表—08
分部分项工程和单价措施项目清单与计价表
工程名称：安装工程 |  |  |  | 标段：环保处理中心古龙酸母液应急储池改造项目配套工程 |  |  |  | 第 4 页 共 6 页
序号 | 项目编码 | 项目名称 | 项目特征描述 |  | 计量单位 | 工程量 | 金额（元）
[7 empty] | 综合单价 |  | 合价 | 其中
人工费+机械费
纸、招标文件及标准规范等要求
26 | 030810001114 | 带颈平焊法兰 | 1、名称：带颈平焊法兰 CF8 2、规格：SORF,PN16,DN80 氩电联焊 3、其它：满足设计图纸、招标文件及标准规范等要求 |  | 副 | 32.5
27 | 030810001225 | 带颈平焊法兰 | 1、名称：带颈平焊法兰 TA2 2、规格：SORF,PN16,DN80 氩弧焊 3、其它：满足设计图纸、招标文件及标准规范等要求 |  | 副 | 0.5
28 | 030810001112 | 带颈平焊法兰 | 1、名称：带颈平焊法兰 CF8 2、规格：SORF,PN16,DN25 氩电联焊 3、其它：满足设计图纸、招标文件及标准规范等要求 |  | 副 | 4
29 | 031003011097 | 板式平焊法兰 | 1、名称：平焊法兰 PVC-U 2、规格：PLRF,PN10,DN40 3、其它：满足设计图纸、招标文件及标准规范等要求 |  | 副 | 0.5
30 | 030804001335 | 玻璃钢法兰 | 1、名称：平焊法兰 玻璃钢 2、规格：PLRF,PN10,DN20 3、其它：满足设计图纸、招标文件及标准规范等要求 |  | 副 | 1
31 | 030804001341 | 玻璃钢法兰 | 1、名称：平焊法兰 玻璃钢 2、规格：PLRF,PN10,DN200 3、其它：满足设计图纸、招标文件及标准规范等要求 |  | 副 | 10
32 | 030807001360 | 钢制法兰盖 | 1、名称：钢制法兰盖 CF8 2、规格： |  | 片 | 8
本页小计
表—08
分部分项工程和单价措施项目清单与计价表
工程名称：安装工程 |  |  |  | 标段：环保处理中心古龙酸母液应急储池改造项目配套工程 |  |  |  | 第 5 页 共 6 页
序号 | 项目编码 | 项目名称 | 项目特征描述 |  | 计量单位 | 工程量 | 金额（元）
[7 empty] | 综合单价 |  | 合价 | 其中
人工费+机械费
BLRF,PN16,DN25 3、其它：满足设计图纸、招标文件及标准规范等要求
33 | 030818001001 | 低中压管道液压试验 公称直径50mm以内 |  |  | 100m | 0.36
34 | 030818001002 | 低中压管道液压试验 公称直径100mm以内 |  |  | 100m | 0.85
35 | 030818001003 | 低中压管道液压试验 公称直径200mm以内 |  |  | 100m | 0.3
36 | 030818001051 | 管道系统吹扫 水冲洗 公称直径50mm以内 |  |  | 100m | 0.36
37 | 030818001052 | 管道系统吹扫 水冲洗 公称直径100mm以内 |  |  | 100m | 0.85
38 | 030818001053 | 管道系统吹扫 水冲洗 公称直径200mm以内 |  |  | 100m | 0.3
39 | 030817001005 | 焊口充氩保护(管道内部) 公称直径100mm以内 |  |  | 10口 | 0.4
40 | 030817001001 | 管道支吊架制作安装 一般管架 | 1、名称：管道支吊架制作安装,除锈，刷油 2、其它：满足设计图纸、招标文件及标准规范等要求 |  | 100kg | 0.46
41 | 031208002150 | 离心玻璃棉管壳 | 1、名称：DN25离心玻璃棉管壳 2、规格：保温H40 3、其它：满足设计图纸、招标文件及标准规范等要求 |  | m3 | 0.057
42 | 031208002152 | 离心玻璃棉管壳 | 1、名称：DN80离心玻璃棉管壳 2、规格：保温H40 3、其它：满足设计图纸、招标文件及标准规范等要求 |  | m3 | 1.298
43 | 031208006038 | 防潮层、保护层安装 金属薄板钉口安装 管道 | 外保护层 铝合金板材 厚度0.5mm |  | 10m2 | 4.3
44 | 02B001 | 反吊膜 | 1、反吊膜6000*2500，观 |  | 个 | 1
本页小计
表—08
分部分项工程和单价措施项目清单与计价表
工程名称：安装工程 |  |  |  | 标段：环保处理中心古龙酸母液应急储池改造项目配套工程 |  |  |  | 第 6 页 共 6 页
序号 | 项目编码 | 项目名称 | 项目特征描述 |  | 计量单位 | 工程量 | 金额（元）
[7 empty] | 综合单价 |  | 合价 | 其中
人工费+机械费
察窗600*800 2、反吊膜技术要求：膜材材质双面PVDF，膜材厚度≥0.9mm，抗拉强度(经向/纬向)≥6000/50mm，膜材的燃烧性能B1级，适应温度-30~+70℃,抗酸碱腐蚀性膜材应该适用于化学制药工业污水的抗腐蚀性;颜色与涂层为全白色，防止光污染，而且美观，并在质保期内无不均匀的色变，钢结构防腐面漆为红色。 3、其它：满足设计图纸、招标文件及标准规范等要求
45 | 030819001006 | 措施项目 脚手架搭拆费 |  |  | 项 | 1
46 | 031009001007 | 给排水、采暖、燃气工程 脚手架搭拆费 |  |  | 项 | 1
47 | 030612001003 | 自动化控制仪表安装工程 脚手架搭拆费 |  |  | 项 | 1
48 | 031212001002 | 刷油、防腐蚀、绝热工程 措施项目 脚手架搭拆费 |  |  | 项 | 1
本页小计
合 计
表—08

## 表-11 总价措施项目清单与计价表
总价措施项目清单与计价表
工程名称：安装工程 |  |  | 标段：环保处理中心古龙酸母液应急储池改造项目配套工程 | [5 empty] | 第 1 页 共 1 页
序号 | 项目编码 | 项目名称 |  | 计算基础 | 费率(%) | 金额(元) |  | 调整费率(%) |  | 调整后金额(元) | 备注
一般措施项目费(不含安全施工措施费)
1 | 031302001001 | 文明施工和环境保护费
2 | 031302005001 | 雨季施工费
其他措施项目费
3 | 031302002001 | 夜间施工增加费和白天施工需要照明费
4 | 031302004001 | 二次搬运费
5 | 031302005002 | 冬季施工费
6 | 031302006001 | 已完工程及设备保护费
7 | 041109005001 | 市政工程（含园林绿化工程）施工干扰费
合 计
编制人（造价人员）： | [6 empty] | 复核人（造价工程师）：
注：按施工方案计算的措施费，若无“计算基础”和“费率”的数值，也可只填“金额”数值，但应在备注栏说明施工方案出处或计算方法。
表-11

## 表-12 其他项目清单与计价汇总表
其他项目清单与计价汇总表
工程名称：安装工程 |  | 标段：环保处理中心古龙酸母液应急储池改造项目配套工程 |  |  | 第 1 页 共 1 页
序号 | 项目名称 |  | 金额(元) | 结算金额(元) |  | 备注
1 | 暂列金额 |  |  |  |  | 明细详见表-12-1
2 | 暂估价
2.1 | 材料（工程设备）暂估价 |  | — |  |  | 明细详见表-12-2
2.2 | 专业工程暂估价 |  |  |  |  | 明细详见表-12-3
3 | 计日工 |  |  |  |  | 明细详见表-12-4
4 | 总承包服务费 |  |  |  |  | 明细详见表-12-5
5 | 工程担保费
合 计
注：材料（工程设备）暂估单价进入清单项目综合单价，此处不汇总。
表-12

## 表-13 规费、税金项目清单与计价表
规费、税金项目计价表
工程名称：安装工程 |  | 标段：环保处理中心古龙酸母液应急储池改造项目配套工程 |  |  |  | 第 1 页 共 1 页
序号 | 项目名称 |  | 计算基础 |  | 计算基数 |  | 计算费率(%) | 金额（元）
1 | 规费
1.1 | 社会保障费
1.2 | 住房公积金
1.3 | 工程排污费
1.4 | 其它
1.5 | 工伤保险
2 | 税金
合 计
编制人（造价人员）： |  |  |  | 复核人（造价工程师）：
表-13